## Sheet1
Bill of Materials
Amount | Part Type | Properties | Price | Total | v mAh
1 | BMP180 Breakout (GY-68) | Pressure Sensor | 24000 | 24000
3 | 1865 Battery | 1865 Lithium | 65000 | 195000
1 | Ceramic Capacitor | capacitance 100nF | 2000 | 2000
1 | Electrolytic Capacitor | capacitance 1µF | 9500 | 9500
1 | MG811 CO2 Sensor | CO2 Sensor | 385000 | 385000
1 | Humidity and Temperature Sensor DHT11 | ; u1 20-95%RH; u2 0-50°C; dc 3.3-5.5V DC; u3 ±5%RH ±2°C | 21000 | 21000 | 0.4
1 | Voltage Regulator | variant SOT-89 voltage 3.3V # MCP1700 | 17000 | 17000
1 | Screw terminal - 2 pins | screw | 2000 | 2000
1 | Adafruit TSL2591 Light Sensor | Light Flux Sensor | 145000 | 145000
1 | Arduino Pro Mini v13 | type Arduino Pro Mini (Rev13) | 99000 | 99000 | 10
1 | Schematic Frame | PCB | 75000 | 75000
1 | 10k Ω Resistor | DHT11 attachment | 2000 | 2000
1 | YL-83 Rain Sensor - Detection Board | variant variant 1 | 15000 | 15000
1 | YL-83 Rain Sensor - Control Board | variant variant 2 | 15000 | 15000 | 150
1 | AS5048 | wind direction sensor | 290000 | 290000 | 15
1 | mini boost module | sim8000 power suply booster | 15000 | 15000
1 | sim800L v2 evb | GSM Module | 140000 | 140000
1 | Solar Panel | 6x x 500mAH | 45000 | 45000
1 | TP4056 | battery charger | 7000 | 7000
1 | SI1145 Digital UV Index Sensor | UV sensor | 86000 | 86000
1 | A3144 Hall Effect Sensor. | Wind Speed Sensor | 39000 | 39000
1 | ABS JUNCTION BOX | DS-AT0813 -130 x 80 x 70 - IP66 | 120000 | 120000
1 | 1865 Battery Case |  | 25000 | 25000
1 | cable ties 3x200mm |  | 15000 | 15000
1 | Telkomsel Simcard | + internet package | 150000 | 150000